## PRESENTACION
DISEÑO HIDRÁULICO DE UN CANAL DE IRRIGACIÓN
DESARROLLADO POR: S.Carrera Dávila
ENTRAR

## DISEÑO HIDRÁULICO DE UN CANAL
DATOS DE ENTRADA
Q | = | 0.6
S | = | 0.0007
n | = | 0.017 |  | g= | 9.81
Z | = | 1 | 1 | 0.82843 | Max. Eficiencia Hidráulica
|  |  | 2 | 1.6569 | Mínima infiltración
Elegir condición |  | 1 | 3 | 1.2426 | MEH y MI
De la ecuación: |  | Donde:
|  | 2 | Si, sección será de Max efic hidráulica(MEH)
|  | 4 | Si, sección será de Mín infiltracion(MI)
|  | 3 | Si, sección será de MEH y MI
Como la seccion es de |  | Max. Eficiencia Hidráulica |  | se tiene:
b/y = | 0.82843
Por lo tanto:
b = | 0.82843
-Cálculo de parámetros para la ecuacion de manning
|  | Area hidráulica ( A ) |  | (b+zy)*y | = | 1.8284
|  | Perímetro Mojado( P ) |  | b+2y 1+Z^2 | = | 3.6569
|  | Radio hidráulico ( R ) |  | A/P | = | 0.5
-Cálculo del tirante del canal (y)
Ecuacion de manning: |  | Donde:
A : Area hidráulica de la seccion del canal
R : Radio hidráulico
S : Pendiente del canal
n : Rugosidad de Manning
Reemplazando los datos se tiene:
| 0.6 | 1.8284 | 0.5 | 0.0007
0.017
| y^(8/3) = | 0.3347
| y1 = | 0.66336
-Cálculo del ancho de solera(b)
bcalculado = | 0.82843
bcalculado = | 0.54954
b constructivo= | 0.55
-Recálculo de "y1 a y"
De: (b+zy)*y, se tiene: |  |  |  |  | y (+) | y (-)
[5 empty] | 0.6632 | -1.2132
(b+zy)*y= | 1.8284
(b+zy)*y= | 0.80459 | 0.55 | 1 | 0.80459
y = | 0.6632
-Cálculo del borde libre(fb) |  |  | -Cálculo de B |  |  | -Cálculo del radio Hidráulico (R)
fb = | y/3 |  | B = | b+2*H*Z |  | R = | A/P
fb = | 0.22107 |  | B = | 2.3185 |  | R = | 0.33168
-Cálculo de la altura del canal (H) |  |  | -Cálculo del area hidráulica (A) |  |  | -Cálculo de la velocidad (V)
H = | y +fb |  | A = | (b+zy)*y |  | V = | [R^(2/3)*S^(1/2)]/n
H = | 0.88426 |  | A = | 0.80459 |  | V = | 0.74572
H constructivo= | 0.9
-Recálculo de "fb" |  |  | -Cálculo del perímetro mojado (P) |  |  | -Cálculo del Tirante de agua(T)
fb = | H construc-y |  | P = | b+2y 1+Z^2 |  | T = | b+2*y*Z
fb = | 0.2368 |  | P = | 2.4258 |  | T = | 1.8764
----------------------------------------------------------------------------------------------------------------------------------------------------------------------
-Cálculo del numero de Froude(F)
F = | V/ g*(A/T)
F = | 0.3636
Por lo tanto el fluido es: |  | Fluido subcrítico OK!!!
-Cálculo de la Energía Específica E
E = | y + 1/2*g*(Q/(by))^2
E = | 0.70398
RESUMEN
B (m) | b (m) | H (m) | Z
2.3185 | 0.55 | 0.9 | 1
Q (m3/s) | Y (m) | A (m2) | P (m) | R (m) | V (m/s) | S (m/m) | n | fb
0.6 | 0.6632 | 0.80459 | 2.4258 | 0.33168 | 0.74572 | 0.0007 | 0.017 | 0.2368
E (kg-m/kg
0.70398
DISEÑO HIDRAULICO DE UN CANAL DE IRRIGACIÓN
DESARROLLADO POR: S.Carrera Dávila
INICIO
ARRIBA
ARRIBA
ARRIBA
INICIO

## -
DATOS DE ENTRADA
Q | = | 0.6
S | = | 0.0007
n | = | 0.017 |  | g= | 9.81
Z | = | 1 | 1 | 0.82843 | Max. Eficiencia Hidráulica
|  |  | 2 | 1.6569 | Mínima infiltración
Elegir condición |  | 1 | 3 | 1.2426 | MEH y MI
De la ecuación: |  | Donde:
|  | 2 | Si, sección será de Max efic hidráulica(MEH)
|  | 4 | Si, sección será de Mín infiltracion(MI)
|  | 3 | Si, sección será de MEH y MI
Como la seccion es de |  | Max. Eficiencia Hidráulica |  | se tiene:
b/y = | 0.82843
Por lo tanto:
b = | 0.82843
-Cálculo de parámetros para la ecuacion de manning
|  | Area hidráulica ( A ) |  | (b+zy)*y
|  | Perímetro Mojado( P ) |  | b+2y 1+Z^2
|  | Radio hidráulico ( R ) |  | A/P
Area hidráulica ( A ) |  | = | 1.8284
Perímetro Mojado( P ) |  | = | 3.6569
Radio hidráulico ( R ) |  | = | 0.5
-Cálculo del tirante del canal (y)
Ecuacion de manning: |  | Donde:
A : Area hidráulica de la seccion del canal
R : Radio hidráulico
S : Pendiente del canal
n : Rugosidad de Manning
Reemplazando los datos se tiene:
| 0.6 | 1.8284 | 0.5 | 0.0007
0.017
| y^(8/3) = | 0.3347
| y1 = | 0.66336
-Cálculo del ancho de solera(b)
bcalculado = | 0.82843
bcalculado = | 0.54954
b constructivo= | 0.55
-Recálculo de "y1 a y"
De: (b+zy)*y, se tiene: |  |  |  |  | y (+) | y (-)
[5 empty] | 0.6632 | -1.2132
(b+zy)*y= | 1.8284
(b+zy)*y= | 0.80459 | 0.55 | 1 | 0.80459
y = | 0.6632
-Cálculo del borde libre(fb) |  |  | -Cálculo de B |  |  | -Cálculo del radio Hidráulico (R)
fb = | y/3 |  | B = | b+2*H*Z |  | R = | A/P
fb = | 0.22107 |  | B = | 2.3185 |  | R = | 0.33168
-Cálculo de la altura del canal (H) |  |  | -Cálculo del area hidráulica (A) |  |  | -Cálculo de la velocidad (V)
H = | y +fb |  | A = | (b+zy)*y |  | V = | [R^(2/3)*S^(1/2)]/n
H = | 0.88426 |  | A = | 0.80459 |  | V = | 0.74572
H constructivo= | 0.9
-Recálculo de "fb" |  |  | -Cálculo del perímetro mojado (P) |  |  | -Cálculo del Tirante de agua(T)
fb = | H construc-y |  | P = | b+2y 1+Z^2 |  | T = | b+2*y*Z
fb = | 0.2368 |  | P = | 2.4258 |  | T = | 1.8764
----------------------------------------------------------------------------------------------------------------------------------------------------------------------
-Cálculo del numero de Froude(F)
F = | V/ g*(A/T)
F = | 0.3636
Por lo tanto el fluido es: |  | Fluido subcrítico OK!!!
-Cálculo de la Energía Específica E
E = | y + 1/2*g*(Q/(by))^2
E = | 0.70398
RESUMEN DE DATOS
B (m) | b (m) | H (m) | Z
2.3185 | 0.55 | 0.9 | 1
Q (m3/s) | Y (m) | A (m2) | P (m)
0.6 | 0.6632 | 0.80459 | 2.4258
R (m) | V (m/s) | S (m/m) | n | fb
0.33168 | 0.74572 | 0.0007 | 0.017 | 0.2368
DISEÑO HIDRAULICO DE UN CANAL DE IRRIGACIÓN
DESARROLLADO POR: S.Carrera Dávila